## chodbové MFP_kat 1A standard
Subkategorie 1A: Chodbová MFP standard
Oblast | Minimální technické požadavky
Tisk dokumentů
Formáty papíru | A5 – A3
Technologie | Laser, Led
Minimální rychlost kopírování a tisku A4 černobíle i barevně (str/min) | min. 45
Čas první kopie/výtisku čb (s) | do 10 sec
Čas první kopie/výtisku barevně (s) | do 10 sec
HW rozlišení tisku (dpi) | 1200x1200
Rozlišení kopírování (dpi) | 600x600
Paměť (GB) | min 2 GB
Zásobníky papíru (listů) | min. 2000 listů (80 g/m2)
Počet zásobníků papírů | min. 4
Uspořádání zásobníků | min 2x A4, 2x A3
Výstup papíru (listů) | min. 500 listů (80 g/m2)
Ruční podavač (listů) | min. 100 listů (80 g/m2)
Počet výstupních zásobníků tisků | min. 2
Minimální gramáž papíru (g/m2) | 60
Maximalní gramáž papíru (g/m2) | 300
Maximalní gramáž papíru duplex (g/m2) | 160
Životnost toneru | černý - minimálně 25 000 stran; CMY - minimálně 15 000 stran
Dokončování
Sešívací modul | Ano
Brožovací modul | Ano
Děrovací modul | Ano
Mechanické odsazování úloh | Ano
Příslušenství
Automatický oboustranný podavač dokumentů (ADF) | Ano
Automatický duplexní tisk | Ano
Pevný disk | Ano, minimálně 200 GB
Barevný dotykový displej | Ano
Tisk
Kompatibilta s OS | Windows od verze 7, Linux, MAC OS
Tiskový jazyk | PCL6, XPS
Připojení | USB2.0, Ethernet (10Base-T/100Base-TX/1000Base-l
Síťové protokoly | TCP/IP (IPv4 / IPv6)
Sítové skenování
Barevné skenování | ANO
Rychlost skenování (A4 obrazů/min./čb) | min. 70
Maximální formát skenování | A3
Spotřeba energie
Napájení | 220-240 V, 50/60 Hz
Certifikát Energy Star | Ano

## chodbové MFP_kat 1B High
Subkategorie 1B: Chodbová MFP high
Oblast | Minimální technické požadavky
Tisk dokumentů
Formáty papíru | A5 – A3
Technologie | Laser, Led
Minimální rychlost kopírování a tisku A4 černobíle i barevně (str/min) | min. 50
Čas první kopie/výtisku čb (s) | do 10 sec
Čas první kopie/výtisku barevně (s) | do 10 sec
HW rozlišení tisku (dpi) | 1200x1200
Rozlišení kopírování (dpi) | 600x600
Paměť (GB) | min 2 GB
Zásobníky papíru (listů) | min. 3000 listů (80 g/m2)
Počet zásobníků papírů | min. 4
Uspořádání zásobníků | min 2x A4, 2x A3
Výstup papíru (listů) | min. 500 listů (80 g/m2)
Ruční podavač (listů) | min. 100 listů (80 g/m2)
Počet výstupních zásobníků tisků | min. 3
Minimální gramáž papíru (g/m2) | 60
Maximalní gramáž papíru (g/m2) | 300
Maximalní gramáž papíru duplex (g/m2) | 160
Životnost toneru | černý - minimálně 25 000 stran; CMY - minimálně 15 000 stran
Dokončování
Sešívací modul | Ano
Brožovací modul | Ano
Děrovací modul | Ano
Mechanické odsazování úloh | Ano
Příslušenství
Automatický jednoprůchodový oboustranný podavač dokumentů (ADF) | Ano
Automatický duplexní tisk | Ano
Pevný disk | Ano, minimálně 200 GB
Barevný dotykový displej | Ano
Tisk
Kompatibilta s OS | Windows od verze 7, Linux, MAC OS
Tiskový jazyk | PCL6, XPS
Připojení | USB2.0, Ethernet (10Base-T/100Base-TX/1000Base-l
Síťové protokoly | TCP/IP (IPv4 / IPv6)
Sítové skenování
Barevné skenování | ANO
Rychlost skenování (A4 obrazů/min./čb) | min. 100
Maximální formát skenování | A3
Spotřeba energie
Napájení | 220-240 V, 50/60 Hz
Certifikát Energy Star | Ano

## výkonné MFP_kat 2A černobílá
Subkategorie 2A: Stolní MFP černobílá
Oblast | Minimální technické požadavky
Tisk dokumentů
Formáty papíru | A6 – A4
Technologie | Laser, Led
Minimální rychlost kopírování a tisku A4 černobíle (str/min) | min. 45
Čas první kopie/výtisku čb (s) | do 10 sec
HW rozlišení tisku (dpi) | 1200x1200
Rozlišení kopírování (dpi) | 600x600
Paměť (GB) | min 1 GB
Zásobníky papíru (listů) | min. 600 listů (80 g/m2)
Počet zásobníků papírů | min. 2
Výstup papíru (listů) | min. 250 listů (80 g/m2)
Ruční podavač (listů) | min. 100 listů (80 g/m2)
Minimální gramáž papíru (g/m2) | 60
Maximalní gramáž papíru (g/m2) | 200
Maximalní gramáž papíru duplex (g/m2) | 120
Životnost toneru | černý - minimálně 20 000 stran
Dokončování
Sešívací modul | ne
Brožovací modul | ne
Děrovací modul | ne
Mechanické odsazování úloh | ne
Příslušenství
Automatický oboustranný podavač dokumentů (ADF) | Ano
Automatický duplexní tisk | Ano
Pevný disk | ne
Barevný dotykový displej | Ano
Tisk
Kompatibilta s OS | Windows od verze 7, Linux, MAC OS
Tiskový jazyk | PCL6, XPS
Připojení | USB2.0, Ethernet (10Base-T/100Base-TX/1000Base-l
Síťové protokoly | TCP/IP (IPv4 / IPv6)
Sítové skenování
Barevné skenování | ANO
Rychlost skenování (A4 obrazů/min./čb) | min. 40
Maximální formát skenování | A4
Spotřeba energie
Napájení | 220-240 V, 50/60 Hz
Certifikát Energy Star | Ano

## výkonné MFP_kat 2B barevná
Subkategorie 2: výkonné MFP barevná
Oblast | Minimální technické požadavky
Tisk dokumentů
Formáty papíru | A6 – A4
Technologie | Laser, Led
Minimální rychlost kopírování a tisku A4 černobíle i barevně (str/min) | min. 35
Čas první kopie/výtisku čb (s) | do 15 sec
Čas první kopie/výtisku barevně (s) | do 20 sec
HW rozlišení tisku (dpi) | 1200x1200
Rozlišení kopírování (dpi) | 600x600
Paměť (GB) | min 1 GB
Zásobníky papíru (listů) | min. 600 listů (80 g/m2)
Počet zásobníků papírů | min. 2
Výstup papíru (listů) | min. 250 listů (80 g/m2)
Ruční podavač (listů) | min. 100 listů (80 g/m2)
Minimální gramáž papíru (g/m2) | 60
Maximalní gramáž papíru (g/m2) | 200
Maximalní gramáž papíru duplex (g/m2) | 120
Životnost toneru | černý - minimálně 10 000 stran; CMY - minimálně 10 000 stran
Dokončování
Sešívací modul | ne
Brožovací modul | ne
Děrovací modul | ne
Mechanické odsazování úloh | ne
Příslušenství
Automatický oboustranný podavač dokumentů (ADF) | Ano
Automatický duplexní tisk | Ano
Pevný disk | min. 200 GB
Barevný dotykový displej | Ano
Tisk
Kompatibilta s OS | Windows od verze 7, Linux, MAC OS
Tiskový jazyk | PCL6, XPS
Připojení | USB2.0, Ethernet (10Base-T/100Base-TX/1000Base-l
Síťové protokoly | TCP/IP (IPv4 / IPv6)
Sítové skenování
Barevné skenování | ANO
Rychlost skenování (A4 obrazů/min./čb) | min. 35
Maximální formát skenování | A4
Spotřeba energie
Napájení | 220-240 V, 50/60 Hz
Certifikát Energy Star | Ano

## stolní MFP_kat 3A černobílá
Subkategorie 3A: Stolní MFP černobílá
Oblast | Minimální technické požadavky
Tisk dokumentů
Formáty papíru | A6 – A4
Technologie | Laser, Led
Minimální rychlost kopírování a tisku A4 černobíle (str/min) | min. 40
Čas první kopie/výtisku čb (s) | do 15 sec
HW rozlišení tisku (dpi) | 1200x1200
Rozlišení kopírování (dpi) | 600x600
Paměť (GB) | min 1 GB
Zásobníky papíru (listů) | min. 300 listů (80 g/m2)
Počet zásobníků papírů | min. 2
Výstup papíru (listů) | min. 100 listů (80 g/m2)
Ruční podavač (listů) | min. 50 listů (80 g/m2)
Minimální gramáž papíru (g/m2) | 60
Maximalní gramáž papíru (g/m2) | 200
Maximalní gramáž papíru duplex (g/m2) | 120
Životnost toneru | černý - minimálně 15 000 stran;
Dokončování
Sešívací modul | ne
Brožovací modul | ne
Děrovací modul | ne
Mechanické odsazování úloh | ne
Příslušenství
Automatický oboustranný podavač dokumentů (ADF) | ne
Automatický duplexní tisk | Ano
Pevný disk | ne
Barevný dotykový displej | Ano
Tisk
Kompatibilta s OS | Windows od verze 7, Linux, MAC OS
Tiskový jazyk | PCL6, XPS
Připojení | USB2.0, Ethernet (10Base-T/100Base-TX/1000Base-l
Síťové protokoly | TCP/IP (IPv4 / IPv6)
Sítové skenování
Barevné skenování | ANO
Rychlost skenování (A4 obrazů/min./čb) | min. 30
Maximální formát skenování | A4
Spotřeba energie
Napájení | 220-240 V, 50/60 Hz
Certifikát Energy Star | Ano

## stolní MFP_kat 3B barevná
Subkategorie 3B: Stolní MFP barevná
Oblast | Minimální technické požadavky
Tisk dokumentů
Formáty papíru | A6 – A4
Technologie | Laser, Led
Minimální rychlost kopírování a tisku A4 černobíle i barevně (str/min) | min. 35
Čas první kopie/výtisku čb (s) | do 15 sec
Čas první kopie/výtisku barevně (s) | do 20 sec
HW rozlišení tisku (dpi) | 1200x1200
Rozlišení kopírování (dpi) | 600x600
Paměť (GB) | 1 GB
Zásobníky papíru (listů) | min. 300 listů (80 g/m2)
Počet zásobníků papírů | min. 2
Výstup papíru (listů) | min. 100 listů (80 g/m2)
Ruční podavač (listů) | min. 50 listů (80 g/m2)
Minimální gramáž papíru (g/m2) | 60
Maximalní gramáž papíru (g/m2) | 200
Maximalní gramáž papíru duplex (g/m2) | 120
Životnost toneru | černý - minimálně 10 000 stran; CMY - minimálně 10 000 stran
Dokončování
Sešívací modul | ne
Brožovací modul | ne
Děrovací modul | ne
Mechanické odsazování úloh | ne
Příslušenství
Automatický oboustranný podavač dokumentů (ADF) | Ano
Automatický duplexní tisk | Ano
Pevný disk | ne
Barevný dotykový displej | Ano
Tisk
Kompatibilta s OS | Windows od verze 7, Linux, MAC OS
Tiskový jazyk | PCL6, XPS
Připojení | USB2.0, Ethernet (10Base-T/100Base-TX/1000Base-l
Síťové protokoly | TCP/IP (IPv4 / IPv6)
Sítové skenování
Barevné skenování | ANO
Rychlost skenování (A4 obrazů/min./čb) | min. 20
Maximální formát skenování | A4
Spotřeba energie
Napájení | 220-240 V, 50/60 Hz
Certifikát Energy Star | Ano